## Summary
parameter	wValue	wIndex	wLength	Data Fragment (min)	Data Fragment (max)
MIC1_48V	0000	3a00	4	00000000	01000000
MIC2_48V	0001	3a00	4	00000000	01000000
MIC3_48V	0002	3a00	4	00000000	01000000
MIC4_48V	0003	3a00	4	00000000	01000000
MIC1_GAIN	0100	3a00	4	00000000	00ffffff
MIC2_GAIN	0101	3a00	4	00000000	00ffffff
MIC3_GAIN	0102	3a00	4	00000000	00ffffff
MIC4_GAIN	0103	3a00	4	00000000	00ffffff
OUT12_VOLUME	0000	3b00	4	00000000	00ffffff
OUT34_VOLUME	0002	3b00	4	00000000	00ffffff
OUT1_MIC1_VOLUME	0100	3c00	2	0080	efff
OUT2_MIC1_VOLUME	0101	3c00	2	0080	efff
OUT3_MIC1_VOLUME	0102	3c00	2	0080	efff
OUT4_MIC1_VOLUME	0103	3c00	2	0080	efff
OUT1_MIC2_VOLUME	0104	3c00	2	0080	efff
OUT2_MIC2_VOLUME	0105	3c00	2	0080	efff
OUT3_MIC2_VOLUME	0106	3c00	2	0080	efff
OUT4_MIC2_VOLUME	0107	3c00	2	0080	efff
OUT1_MIC3_VOLUME	0108	3c00	2	0080	efff
OUT2_MIC3_VOLUME	0109	3c00	2	0080	efff
OUT3_MIC3_VOLUME	010a	3c00	2	0080	efff
OUT4_MIC3_VOLUME	010b	3c00	2	0080	efff
OUT1_MIC4_VOLUME	010c	3c00	2	0080	efff
OUT2_MIC4_VOLUME	010d	3c00	2	0080	efff
OUT3_MIC4_VOLUME	010e	3c00	2	0080	efff
OUT4_MIC4_VOLUME	010f	3c00	2	0080	efff
OUT1_DAW1_VOLUME	0110	3c00	2	0080	f1ff
OUT2_DAW1_VOLUME	0111	3c00	2	0080	f1ff
OUT3_DAW1_VOLUME	0112	3c00	2	0080	f1fd
OUT4_DAW1_VOLUME	0113	3c00	2	0080	f1fd
OUT1_DAW2_VOLUME	0114	3c00	2	0080	cdfb
OUT2_DAW2_VOLUME	0115	3c00	2	0080	cdfb
OUT3_DAW2_VOLUME	0116	3c00	2	0000	cdfd
OUT4_DAW2_VOLUME	0117	3c00	2	0000	cdfd
OUT1_DAW3_VOLUME	0118	3c00	2	0080	f1ff
OUT2_DAW3_VOLUME	0119	3c00	2	0080	f1ff
OUT3_DAW3_VOLUME	011a	3c00	2	0080	f1fd
OUT4_DAW3_VOLUME	011b	3c00	2	0080	f1fd
OUT1_DAW4_VOLUME	011c	3c00	2	0080	f1ff
OUT2_DAW4_VOLUME	011d	3c00	2	0080	f1ff
OUT3_DAW4_VOLUME	011e	3c00	2	0080	f1fe
OUT4_DAW4_VOLUME	011f	3c00	2	0080	f1fe
OUT1_LB1_VOLUME	0120	3c00	2	0000	cdfd
OUT2_LB1_VOLUME	0121	3c00	2	0000	cdfd
OUT3_LB1_VOLUME	0122	3c00	2	0080	cdfc
OUT4_LB1_VOLUME	0123	3c00	2	0080	cdfc
OUT1_LB2_VOLUME	0124	3c00	2	0080	efff
OUT2_LB2_VOLUME	0125	3c00	2	0080	efff
OUT3_LB2_VOLUME	0126	3c00	2	0080	efff
OUT4_LB2_VOLUME	0127	3c00	2	0080	efff