## Summary
parameter	wValue	wIndex	wLength	Data Fragment (min)	Data Fragment (max)
MIC1_GAIN	0100	3a00	4	00000000	00ffffff
MIC2_GAIN	0101	3a00	4	00000000	00ffffff
MIC3_GAIN	0102	3a00	4	00000000	00ffffff
MIC4_GAIN	0103	3a00	4	00000000	00ffffff
MIC1_48V	0000	3a00	4	00000000	01000000
MIC2_48V	0001	3a00	4	00000000	01000000
MIC3_48V	0002	3a00	4	00000000	01000000
MIC4_48V	0003	3a00	4	00000000	01000000
OUT12_VOLUME	0000	3b00	4	00000000	00ffffff
OUT34_VOLUME	0002	3b00	4	00000000	00ffffff
OUT12_MIC1_VOLUME_1	0100	3c00	2	0080	efff
OUT12_MIC1_VOLUME_2	0101	3c00	2	0080	efff
OUT12_MIC2_VOLUME_1	0104	3c00	2	0080	efff
OUT12_MIC2_VOLUME_2	0105	3c00	2	0080	efff
OUT12_MIC3_VOLUME_1	0108	3c00	2	0080	efff
OUT12_MIC3_VOLUME_2	0109	3c00	2	0080	efff
OUT12_MIC4_VOLUME_1	010c	3c00	2	0080	efff
OUT12_MIC4_VOLUME_2	010d	3c00	2	0080	efff
OUT12_DAW1_VOLUME_1	0110	3c00	2	0080	f1ff
OUT12_DAW1_VOLUME_2	0111	3c00	2	0080	f1ff
OUT12_DAW2_VOLUME_1	0114	3c00	2	0080	cdfb
OUT12_DAW2_VOLUME_2	0115	3c00	2	0080	cdfb
OUT12_DAW3_VOLUME_1	0118	3c00	2	0080	f1ff
OUT12_DAW3_VOLUME_2	0119	3c00	2	0080	f1ff
OUT12_DAW4_VOLUME_1	011c	3c00	2	0080	f1ff
OUT12_DAW4_VOLUME_2	011d	3c00	2	0080	f1ff
OUT12_LB1_VOLUME_1	0120	3c00	2	0000	cdfd
OUT12_LB1_VOLUME_2	0121	3c00	2	0000	cdfd
OUT12_LB2_VOLUME_1	0124	3c00	2	0080	efff
OUT12_LB2_VOLUME_2	0125	3c00	2	0080	efff
OUT12_MIC1_PAN_1	0100	3c00	2	0080	0080
OUT12_MIC1_PAN_2	0101	3c00	2	0080	0080
OUT12_DAW1_PAN_1	0110	3c00	2	0000	fce0
OUT12_DAW1_PAN_2	0111	3c00	2	0000	fce0